## User Guide
Floating objects (FOB: DFAD and logs) bulk operations template
Purpose
This template is to be used to bulk report operations on DFAD and Logs, with all operations grouped in a single worksheet
Legend
Mandatory | this means you need to provide this information or the record will be rejected
Conditional | this means the information must be provided under certain conditions (explained below)
Do not provide | this means the information must not be provided
Optional | this means you can provide this information optionally
Guidance for filling the template
Information to be provided for each type of Operation
|  | Operation | Log type | DFAD UDI | Target buoy Identifier | Buoy Identifier | Buoy Model | Purse seiner's IOTC number | Date and time of activity | Latitude of activity | Longitude of activity | Buoy status after Deactivation | Buoy decommissioned on retrieval? | FOB status after Deactivation | Comment | Biodegradability category
ACT | Activation on DFAD |  |  |  |  | (1) | (1) | (1) | [7 empty] | (6)
ACTLOG | Activation on Log | [6 empty] | (2)
DEACT | Deactivation on DFAD | [6 empty] | (2) |  | (3) | (3) |  | (4)
| Deactivation on log | [6 empty] | (2) |  |  |  |  | (4)
REPL | Replacement |  |  | (5) | (5) |  |  | (2) |  |  |  |  | (4) |  |  | (6)
TRANS | Transfer |  |  | (5) | (5) | [10 empty] | (6)
|  | (1) | if not already provided at registration
|  | (2) | if the FOB changed vessel since the last reported operation
|  | (3) | if the buoy status is "Lost" or "Abandoned"
|  | (4) | if the buoy status is "Retrieved" (for the old buoy in case of a Replacement)
|  | (5) | for Replacement and Transfer : "Buoy identifier" and "Buoy model" refer to the new Buoy being activated;
"DFAD UDI" and/or "Target buoy identifier" are used to identify in e-DFAD the FOB targetted by the operation.
|  | (6) | if the biodegradability of the DFAD has changed as a result of modifications to its structure
Date & time | To report date and time information, please use the ISO 8601 format. We recommend reporting all operations in UTC (using the format: yyyy-MM-ddTHH:mmZ, e.g. 2025-11-23T14:35Z). Important: ensure the field remains set to TEXT and do not use an Excel DATE field with custom formatting. You can alternatively report in a different time zone (using the format: yyyy-MM-ddTHH:mm+HH:mm, e.g. 2025-11-23T14:35+04:00) and the application will do the conversion to UTC.
Latitude & longitude | Provide coordinates using decimal degrees, up to four decimals (e.g. 45,7896)

## Operations
Bulk declaration of Operations
# | Operation | Log type | DFAD UDI | Target buoy Identifier | Buoy Identifier | Buoy Model | Purse seiner's IOTC number | Date and time of activity | Latitude of activity | Longitude of activity | Buoy status after Deactivation | Buoy decommissioned on retrieval? | FOB status after Deactivation | Comment | Biodegradability category
1
2
3
4
5
6
7
8
9
10
11
12
13
14
15
16
17
18
19
20
21
22
23
24
25
26
27
28
29
30
31
32
33
34
35
36
37
38
39
40
41
42
43
44
45
46
47
48
49
50
51
52
53
54
55
56
57
58
59
60
61
62
63
64
65
66
67
68
69
70
71
72
73
74
75
76
77
78
79
80
81
82
83
84
85
86
87
88
89
90
91
92
93
94
95
96
97
98
99
100
101
102
103
104
105
106
107
108
109
110
111
112
113
114
115
116
117
118
119
120
121
122
123
124
125
126
127
128
129
130
131
132
133
134
135
136
137
138
139
140
141
142
143
144
145
146
147
148
149
150
151
152
153
154
155
156
157
158
159
160
161
162
163
164
165
166
167
168
169
170
171
172
173
174
175
176
177
178
179
180
181
182
183
184
185
186
187
188
189
190
191
192
193
194
195
196
197
198
199
200
201
202
203
204
205
206
207
208
209
210
211
212
213
214
215
216
217
218
219
220
221
222
223
224
225
226
227
228
229
230
231
232
233
234
235
236
237
238
239
240
241
242
243
244
245
246
247
248
249
250
251
252
253
254
255
256
257
258
259
260
261
262
263
264
265
266
267
268
269
270
271
272
273
274
275
276
277
278
279
280
281
282
283
284
285
286
287
288
289
290
291
292
293
294
295
296
297
298
299
300
301
302
303
304
305
306
307
308
309
310
311
312
313
314
315
316
317
318
319
320
321
322
323
324
325
326
327
328
329
330
331
332
333
334
335
336
337
338
339
340
341
342
343
344
345
346
347
348
349
350
351
352
353
354
355
356
357
358
359
360
361
362
363
364
365
366
367
368
369
370
371
372
373
374
375
376
377
378
379
380
381
382
383
384
385
386
387
388
389
390
391
392
393
394
395
396
397
398
399
400
401
402
403
404
405
406
407
408
409
410
411
412
413
414
415
416
417
418
419
420
421
422
423
424
425
426
427
428
429
430
431
432
433
434
435
436
437
438
439
440
441
442
443
444
445
446
447
448
449
450
451
452
453
454
455
456
457
458
459
460
461
462
463
464
465
466
467
468
469
470
471
472
473
474
475
476
477
478
479
480
481
482
483
484
485
486
487
488
489
490
491
492
493
494
495
496
497
498
499
500
501
502
503
504
505
506
507
508
509
510
511
512
513
514
515
516
517
518
519
520
521
522
523
524
525
526
527
528
529
530
531
532
533
534
535
536
537
538
539
540

## Codes
Codes to be used for reporting FOB Operations
Operations
Code | Name_en | Name_fr | Description_en | Description_fr
ACT | Activation on a DFAD | Activation sur un DCPD | Activation of the buoy on a DFAD at sea | Activation d'une bouée sur un DCPD en mer
ACTLOG | Activation on a log | Activation sur une épave | Activation of the buoy on an FOB at sea | Activation d'une bouée sur une épave en mer
DEACT | Deactivation | Désactivation | Deactivation of a buoy on an FOB at sea | Désactivation d'une bouée sur un OBF en mer
REPL | Replacement | Remplacement | Replacement of the buoy owned by the vessel by a buoy of the vessel | Remplacement de la bouée appartenant au autre navire par une bouée du navire
TRANS | Transfer | Transfert | Replacement of the buoy owned by another vessel by a buoy of the vessel | Remplacement de la bouée appartenant à un autre navire par une bouée du navire
Log types
Code | Name_en | Name_fr | Description_en | Description_fr
ANLOG | ANLOG - animal origine | ANLOG - origine animale | Natural log or floating debris of animal origin | Débris naturel ou débris flottant d'origine animale
FALOG | FALOG - resulting from fishing | FALOG - issu de la pêche | Artificial log or floating debris resulting from human activity (and related to fishing activities) | Débris artificiel ou débris flottant résultant de l'activité humaine (et lié aux activités de pêche)
HALOG | HALOG - artificial not from fishing | HALOG - artificiel non issu de la pêche | Artificial log or floating debris resulting from human activity (not related to fishing activities) | Débris artificiel ou débris flottant résultant de l'activité humaine (non lié aux activités de pêche)
VNLOG | VNLOG - plant origin | VNLOG - origine végétale | Natural object of plant origin | Objet naturel d'origine végétale
Buoy Models
Code | Name_en | Name_fr | Description_en | Description_fr | Manufacturer
DSL+ | D+ solar with echosounder | D+ solar with echosounder |  |  | SATLINK
ISD+ | IDP solar discriminant with echosounder | IDP solar discriminant with echosounder | Frequency: 38 kHz and 200 kHz | Frequency: 38 kHz and 200 kHz | SATLINK
ISL+ | IDP solar with echosounder | IDP solar with echosounder | Frequency: 190.5 kHz | Frequency: 190.5 kHz | SATLINK
M3I | M3i | M3i | Frequency: 50 kHz | Frequency: 50 kHz | MARINE INSTRUMENTS
M3+ | M3i+ | M3i+ | Frequency: 50 and 200 kHz | Frequency: 50 and 200 kHz | MARINE INSTRUMENTS
M4I | M4I | M4I | Multiple frequencies 50, 120, 200 | Multiple frequencies 50, 120, 200 | MARINE INSTRUMENTS
MGO | M3iGO | M3iGO | Since October 2021 | Since October 2021 | MARINE INSTRUMENTS
MSI | MSI | MSI |  |  | MARINE INSTRUMENTS
SLX+ | SLX solar "ECO" | SLX solar "ECO" | Frequency: 200 kHz | Frequency: 200 kHz | SATLINK
T7+ | Tunabal-e7+ | Tunabal-e7+ | Automatic functioning mode; e stands for “eco-design” | Automatic functioning mode; e stands for “eco-design” | ZUNIBAL
T8E | Tuna8 Explorer | Tuna8 Explorer | Automatic functioning mode | Automatic functioning mode | ZUNIBAL
T8X | Tuna8 Xtreme | Tuna8 Xtreme | Buoy ID with 6 digits instead of 9; https://zunibal.com/en/tuna-fishing/8-tuna-extreme/ | Buoy ID with 6 digits instead of 9; https://zunibal.com/en/tuna-fishing/8-tuna-extreme/ | ZUNIBAL
Te7 | Tunabal-e7 | Tunabal-e7 | Automatic functioning mode; e stands for “eco-design” | Automatic functioning mode; e stands for “eco-design” | ZUNIBAL
Buoy status after Deactivation
code | name_en | name_fr | description_en | description_fr
AB | Abandonment | Abandon | Voluntary end of use of the buoy (buoy still able to transmit) | Fin volontaire de l'utilisation de la bouée (bouée toujours capable de transmettre)
LO | Loss | Perte | Involuntary end of use of the buoy (lost or involuntary end of transmission of the buoy) | Fin involontaire de l'utilisation de la bouée (perte ou fin involontaire de la transmission de la bouée)
RE | Retrieval | Retrait | Retrieval of the buoy on a floating object drifting at sea | Fin involontaire de l'utilisation de la bouée (perte ou fin involontaire de la transmission de la bouée
FOB status after Deactivation
code | name_en | name_fr | description_en | description_fr
AB | Abandoned | Abandonné | Deliberate end of use of the floating object due to a case of force majeure or the floating object is unreachable (buoy still present and able to transmit) | Fin d'utilisation délibérée de l'objet flottant en raison d'un cas de force majeure ou parce que l'objet flottant est inaccessible (bouée toujours présente et capable de transmettre)
LO | Lost | Perdu | Unvoluntary end of use of the floating object (end of transmission of the buoy) | Fin involontaire de l'utilisation de l'objet flottant (fin de la transmission de la bouée)
RE | Retrieved | Retiré | Retrieval of the floating object | Retrait de l'objet flottant
ST | Stranded | Échoué | Abandonment is due to the floating object being stranded on shallow marine habitats and not drifting anymore | Abandon dû au fait que l'objet flottant s'est échoué sur des habitats marins peu profonds et ne dérive plus
DI | Discarded | Rejeté | A DFAD that is released at sea without any attempt for further control or recovery by the buoy owner | Un DCPD qui est remis à la mer sans que le propriétaire de la bouée ne tente de le contrôler ou de le récupérer.
Buoy decommissioned on retrieval?
You can use the following values
Yes | True | 1
No | False | 0
Biodegradability category
code | Nom_en | Nom_fr | description_en | description_fr
CAT1 | Category I | Catégorie I | The DFAD is made of fully biodegradable materials | Le DCPD est entièrement constitué de matériaux biodégradables
CAT2 | Category II | Catégorie III | The DFAD is made of fully biodegradable materials except for flotation components (e.g., buoys, foam, purse-seine corks) | Le DCPD est entièrement constitué de matériaux biodégradables, sauf pour les éléments de flottabilité (par exemple, bouées, mousse, bouchons de senne coulissante)
CAT3 | Category III | Catégorie III | The subsurface part of the DFAD is made of fully biodegradable materials, whereas the surface part and any flotation components contain non-biodegradable materials (e.g., synthetic raffia, metallic frame, plastic floats, nylon ropes) | La partie immergée du DCPD est entièrement constituée de matériaux biodégradables, tandis que la partie en surface et tous les éléments de flottabilité contiennent des matériaux non biodégradables (p. ex., raphia synthétique, cadre métallique, flotteurs en plastique, cordes en nylon)
CAT4 | Category IV | Catégorie IV | The subsurface part of the DFAD contains non-biodegradable materials, whereas the surface part is made of fully biodegradable materials, except for, possibly, flotation components | La partie immergée du DCPD contient des matériaux non biodégradables, tandis que la partie en surface est entièrement constituée de matériaux biodégradables, sauf, éventuellement, pour les éléments de flottabilité
CAT5 | Category V | Catégorie V | The surface and subsurface parts of the DFAD contain non-biodegradable materials | Les parties en surface et immergée du DCPD contiennent des matériaux non biodégradables
UNK | Unknown | Inconnue | The biodegradability category of the DFAD is unknown. | La catégorie de biodégradabilité du DCPD n'est pas connue.